## 表 01 工程总概算表
工程总预算表
工程名称:定安水毁修复工程 | [5 empty] | 单位:万元
编号 | 工程或费用名称 | 建安工程费 | 设备购置费 | 独立费用 | 合计 | 占一至五部分 投资比例(%)
一 | 第一部分 建筑工程 | 11.4142 | 0 |  | 11.4142
（一） | 定安水毁 | 11.4142 | 0 |  | 11.4142
二 | 第二部分 机电设备及安装工程 | 0 | 0 |  | 0
三 | 第三部分 金属结构设备及安装工程 | 0 | 0 |  | 0
四 | 第四部分 临时工程 | 1.2253 | 0 |  | 1.2253
1 | 导流工程 | 0.75 | 0 |  | 0.75
2 | 临时交通便道 | 0 | 0 |  | 0
3 | 临时房屋建筑工程 | 0 | 0 |  | 0
4 | 自发电供电电价补差费 | 0.10717 | 0 |  | 0.10717
5 | 其它临时费 | 0.36814 | 0 |  | 0.36814
五 | 第五部分 独立费用 |  |  | 2.4859 | 2.4859
| 一至五部分投资合计 |  |  |  | 15.1254
| 基本预备费 |  |  |  | 0.45376
| 工程总投资 |  |  |  | 15.5792
1

## 表 03 建筑工程概算表(附项合并)
建筑工程预算表
工程名称:定安水毁修复工程
序号 | 编号 | 工程或费用名称 | 单位 | 数量 | 单价(元) | 合计(元)
一 |  | 第一部分 建筑工程 |  | 0 | 0 | 114142.22
（一） |  | 定安水毁 |  | 0 | 0 | 114142.22
1 | 2-3-61[市政] | 缩缝 锯缝机切缝 缝宽6mm 缝深5cm | 100m | 0.07 | 401.3158 | 28.0921
2 | 1-2-51换[市政] | 液压岩石破碎机破碎岩HB30G 坚硬岩 | 1000m3 | 0.00378 | 72211.7072 | 272.9603
3 | 2-496换 | 破除路面垃圾外运-运距9-10KM~自卸汽车(中载重量5吨) | 100M3 | 0.0378 | 8588.2207 | 324.6347
4 | 1-284换 | 挖掘机装土、自卸汽车运输-（2）1.0M3挖掘机-运距9-10KM~自卸汽车(中载重量5吨) ⅠⅡ类土 | 100M3 | 11.8194 | 4287.7099 | 50678.1066
5 |  | 外购土 | m3 | 1181.9388 | 10 | 11819.388
6 | 1-372 | 建筑物回填土石-夯填土-机械 | 100M3(实方) | 10.0505 | 2835.7843 | 28501.0499
7 | 6-43+6-48*(-2)换 | 公路路面-混凝土-压实厚度18CM~换:商品砼C30 | 1000M2 | 0.063 | 156432.7757 | 9855.2649
8 | 6-32+6-37*(-2)换 | 公路基础-碎石-压实厚度12CM | 1000M2 | 0.063 | 42094.8573 | 2651.976
9 | 4-231 | 钢筋制作安装-（1）机械制作安装钢筋-钢筋制作安装 | t | 0.01015 | 7038.0785 | 71.4365
10 | 1-280换 | 灌木清理-垃圾外运5-6KM~自卸汽车(中载重量5吨) | 100M3 | 0.324 | 3422.6798 | 1108.9482
11 |  | 播撒草籽 | hm2 | 1.04 | 8490.73 | 8830.3592
2

## 表 06 临时工程概算表
临时工程预算表
工程名称:定安水毁修复工程
序号 | 编号 | 工程或费用名称 | 单位 | 数量 | 单价(元) | 合计(元)
| 四 | 第四部分 临时工程 |  | 0 | 0 | 12253.14
| 1 | 导流工程 |  | 0 | 0 | 7500
| （1） | 抽水台班 |  | 0 | 0 | 7500
1 |  | 抽水台班 | 台班 | 15 | 500 | 7500
| 2 | 临时交通便道 |  | 0 | 0 | 0
| 3 | 临时房屋建筑工程 |  | 0 | 0 | 0
| 4 | 自发电供电电价补差费 |  | 0 | 0 | 1071.72
|  | 自发电供电电价补差费 | 元 | 458 | 2.34 | 1071.72
| 5 | 其它临时费 |  | 0 | 0 | 3681.42
2 |  | 其它临时费 | 元 | 122713.94 | 0.03 | 3681.42
3

## 表 07 独立费用概算表
独立费用预算表
工程名称:乐东县尖峰镇响水水库渠道修复工程
编号 | 费用名称 | 单位 | 数量 | 单价(元) | 合计(万元)
| 第五部分:独立费用 |  |  |  | 2.4859
1 | 独立费用收费计费额 |  | 0 | 0 | 12.6395
2 | 独立费用 |  | 0 |  | 2.4859
2.1 | 工程建设监理费（《建设工程监理与相关服务收 费管理规定》（国家发改委、建设部发改格[2007]670号） |  | 0 | 0.4171 | 0.4171
2.2 | 设计费（2002年修订本《工程勘察设计收费标准》） |  | 0 | 0.56878 | 0.56878
2.3 | 预算编制费（按琼价协[2020]01号） |  | 0 | 0.3 | 0.3
2.4 | 招标代理费 |  |  | 0.3 | 0.3
2.5 | 工程量清单及控制价编制费（按琼价协[2020]01号） |  |  | 0.3 | 0.3
2.6 | 竣工结算审核费（按琼价协[2020]01号） |  |  | 0.3 | 0.3
2.7 | 财务决算费 |  |  | 0.3 | 0.3
| 合计 |  |  |  | 2.4859

## 表 07 独立费用概算表
独立费用预算表
工程名称:定安水毁修复工程
编号 | 费用名称 | 单位 | 数量 | 单价(元) | 合计(万元)
| 第五部分:独立费用 |  |  |  | 0
1 | 独立费用收费计费额 |  | 0 | 0 | 12.6395
2 | 独立费用 |  | 0 |  | 1.1489
2.1 | 建设单位管理费 | % | 2 |  | 0.25279
2.2 | 招标业务费 |  | 0 | 0 | 0.1264
2.3 | 工程建设监理费 |  | 0 | 0 | 0.50053
2.4 | 生产准备费 |  | 0 |  | 0.14915
2.4.1 | 生产及管理单位提前进厂费 | % | 0.5 |  | 0.063198
2.4.2 | 生产职工培训费 | % | 0.6 |  | 0.075837
2.4.3 | 管理用具购置费 | % | 0.08 |  | 0.010112
2.4.4 | 备品备件购置费 | % | 0.45 |  | 0
2.4.5 | 工器具及生产家具购置费 | % | 0.3 |  | 0
2.5 | 科研勘测设计费 |  | 0 |  | 0.063198
2.5.1 | 工程科学研究试验费 | % | 0.5 |  | 0.063198
2.5.2 | 工程勘测费 |  | 0 |  | 0
2.5.3 | 工程设计费 |  | 0 |  | 0
2.6 | 联合试运转费 |  | 0 |  | 0
2.7 | 建设及施工场地征用费 |  | 0 | 0 | 0
2.8 | 其他 |  | 0 |  | 0.056878
2.8.1 | 工程保险费 | % | 0.45 |  | 0.056878
2.8.2 | 其他税费 |  | 0 | 0 | 0
4

## 表 09 主要材料用量表
主要材料用量表
工程名称:定安水毁修复工程
序号 | 工程项目 | 钢材 (t) | 钢筋 (t) | 水泥 (t) | 板枋材 (m3) | 柴油 (t) | 汽油 (t) | 砂 (m3) | 碎石 (m3) | 块石 (m3)
| 建安及临时工程 | 0 | 0.035553 | 0 | 0 | 2.9158 | 2.7405e-05 | 0 | 9.639 | 0
一 | 第一部分 建筑工程 | 0 | 0.035553 | 0 | 0 | 2.9158 | 2.7405e-05 | 0 | 9.639 | 0
（一） | 定安水毁 | 0 | 0.035553 | 0 | 0 | 2.9158 | 2.7405e-05 | 0 | 9.639 | 0
2-3-61[市政] | 缩缝 锯缝机切缝 缝宽6mm 缝深5cm | 0 | 0 | 0 | 0 | 0 | 0 | 0 | 0 | 0
1-2-51换[市政] | 液压岩石破碎机破碎岩HB30G 坚硬岩 | 0 | 0 | 0 | 0 | 0 | 0 | 0 | 0 | 0
2-496换 | 破除路面垃圾外运-运距9-10KM~自卸汽车(中载重量5吨) | 0 | 0 | 0 | 0 | 0.018087 | 0 | 0 | 0 | 0
1-284换 | 挖掘机装土、自卸汽车运输-（2）1.0M3挖掘机-运距9-10KM~自卸汽车(中载重量5吨) ⅠⅡ类土 | 0 | 0 | 0 | 0 | 2.8146 | 0 | 0 | 0 | 0
| 外购土 | 0 | 0 | 0 | 0 | 0 | 0 | 0 | 0 | 0
1-372 | 建筑物回填土石-夯填土-机械 | 0 | 0 | 0 | 0 | 0 | 0 | 0 | 0 | 0
6-43+6-48*(-2)换 | 公路路面-混凝土-压实厚度18CM~换:商品砼C30 | 0 | 0.0252 | 0 | 0 | 0.018663 | 0 | 0 | 0 | 0
6-32+6-37*(-2)换 | 公路基础-碎石-压实厚度12CM | 0 | 0 | 0 | 0 | 0.0033787 | 0 | 0 | 9.639 | 0
4-231 | 钢筋制作安装-（1）机械制作安装钢筋-钢筋制作安装 | 0 | 0.010353 | 0 | 0 | 0 | 2.7405e-05 | 0 | 0 | 0
1-280换 | 灌木清理-垃圾外运5-6KM~自卸汽车(中载重量5吨) | 0 | 0 | 0 | 0 | 0.061016 | 0 | 0 | 0 | 0
| 播撒草籽 | 0 | 0 | 0 | 0 | 0 | 0 | 0 | 0 | 0
二 | 第二部分 机电设备及安装工程 | 0 | 0 | 0 | 0 | 0 | 0 | 0 | 0 | 0
三 | 第三部分 金属结构设备及安装工程 | 0 | 0 | 0 | 0 | 0 | 0 | 0 | 0 | 0
四 | 第四部分 临时工程 | 0 | 0 | 0 | 0 | 0 | 0 | 0 | 0 | 0
1 | 导流工程 | 0 | 0 | 0 | 0 | 0 | 0 | 0 | 0 | 0
（1） | 抽水台班 | 0 | 0 | 0 | 0 | 0 | 0 | 0 | 0 | 0
| 抽水台班 | 0 | 0 | 0 | 0 | 0 | 0 | 0 | 0 | 0
2 | 临时交通便道 | 0 | 0 | 0 | 0 | 0 | 0 | 0 | 0 | 0
3 | 临时房屋建筑工程 | 0 | 0 | 0 | 0 | 0 | 0 | 0 | 0 | 0
4 | 自发电供电电价补差费 | 0 | 0 | 0 | 0 | 0 | 0 | 0 | 0 | 0
| 自发电供电电价补差费 | 0 | 0 | 0 | 0 | 0 | 0 | 0 | 0 | 0
5 | 其它临时费 | 0 | 0 | 0 | 0 | 0 | 0 | 0 | 0 | 0
5
主要材料用量表
工程名称:定安水毁修复工程
序号 | 工程项目 | 钢材 (t) | 钢筋 (t) | 水泥 (t) | 板枋材 (m3) | 柴油 (t) | 汽油 (t) | 砂 (m3) | 碎石 (m3) | 块石 (m3)
| 其它临时费 | 0 | 0 | 0 | 0 | 0 | 0 | 0 | 0 | 0
6

## 表 13 混凝土砂浆材料单价计算表
混凝土/砂浆材料单价计算表
工程名称:定安水毁修复工程 | [9 empty] | 单位:m3
序号 | 混凝土或 砂浆标号 | 水泥 标号 | 级配 | 水泥 (t) | 砂 (m3) | 碎石 (m3) | 水 (m3) | 定额基价 (元) | 价差 (元) | 合价 (元)
7

## 表 14 机械台班费计算表
施工机械台时费计算表
工程名称:定安水毁修复工程 | [16 empty] | 单位:元/台班
序号 | 定额号 | 名称及规格 | 台班费 定额基价 | 一类 费用 | 二类费用 | [12 empty] | 三类 费用 | 价差 | 台班费 合计
[5 empty] | 小计 | 人工 |  | 汽油 |  | 柴油 |  | 电 |  | 风 |  | 水
[6 empty] | 数量 (工日) | 金额 (元) | 数量 (kg) | 金额 (元) | 数量 (kg) | 金额 (元) | 数量 (Kwh) | 金额 (元) | 数量 (m3) | 金额 (元) | 数量 (m3) | 金额 (元)
1 | JX1002 | 单斗挖掘机(大液压,大斗容量1.0立米) | 539.05 | 217.77 | 675.52 | 2 | 106 |  | 0 | 72 | 569.52 |  | 0 |  | 0 |  | 0 | 0 | 354.24 | 893.29
2 | JX1013 | 推土机(中功率40-55kw内) | 319.22 | 93.62 | 422.4 | 2 | 106 |  | 0 | 40 | 316.4 |  | 0 |  | 0 |  | 0 | 0 | 196.8 | 516.02
3 | JX1014 | 推土机(中功率59kw内) | 346.43 | 108.87 | 454.04 | 2 | 106 |  | 0 | 44 | 348.04 |  | 0 |  | 0 |  | 0 | 0 | 216.48 | 562.91
4 | JX1029 | 蛙式打夯机(功率2.8KW) | 125.33 | 4.03 | 121.3 | 2 | 106 |  | 0 |  | 0 | 18 | 15.3 |  | 0 |  | 0 | 0 | 0 | 125.33
5 | JX1038 | 压路机(内燃)(不加载重量,大12-15吨) | 266.63 | 67.94 | 351.21 | 2 | 106 |  | 0 | 31 | 245.21 |  | 0 |  | 0 |  | 0 | 0 | 152.52 | 419.15
6 | JX1064 | 风水(砂)枪2-6m3/min | 147.78 | 1.98 | 145.8 |  | 0 |  | 0 |  | 0 |  | 0 | 900 | 135 | 18 | 10.8 | 0 | 0 | 147.78
7 | JX1087 | 载重汽车(中载重量5吨) | 241.18 | 80.48 | 381.2 | 1 | 53 | 30 | 328.2 |  | 0 |  | 0 |  | 0 |  | 0 | 0 | 220.5 | 461.68
8 | JX1089 | 自卸汽车(中载重量3.5吨) | 294.12 | 90.43 | 355.25 | 1.33 | 70.49 |  | 0 | 36 | 284.76 |  | 0 |  | 0 |  | 0 | 25.56 | 177.12 | 471.24
9 | JX1090 | 自卸汽车(中载重量5吨) | 345.78 | 123.25 | 378.98 | 1.33 | 70.49 |  | 0 | 39 | 308.49 |  | 0 |  | 0 |  | 0 | 35.43 | 191.88 | 537.66
8
施工机械台时费计算表
工程名称:定安水毁修复工程 | [16 empty] | 单位:元/台班
序号 | 定额号 | 名称及规格 | 台班费 定额基价 | 一类 费用 | 二类费用 | [12 empty] | 三类 费用 | 价差 | 台班费 合计
[5 empty] | 小计 | 人工 |  | 汽油 |  | 柴油 |  | 电 |  | 风 |  | 水
[6 empty] | 数量 (工日) | 金额 (元) | 数量 (kg) | 金额 (元) | 数量 (kg) | 金额 (元) | 数量 (Kwh) | 金额 (元) | 数量 (m3) | 金额 (元) | 数量 (m3) | 金额 (元)
10 | JX1126 | 电动卷扬机(双筒快速,小牵引力5吨) | 108.22 | 18.67 | 89.55 | 1 | 53 |  | 0 |  | 0 | 43 | 36.55 |  | 0 |  | 0 | 0 | 0 | 108.22
11 | JX1192 | 直流电焊机(小功率30KW) | 148.7 | 5.9 | 142.8 |  | 0 |  | 0 |  | 0 | 168 | 142.8 |  | 0 |  | 0 | 0 | 0 | 148.7
12 | JX1193 | 对焊机(电阻150KV·A) | 392.29 | 14.89 | 377.4 |  | 0 |  | 0 |  | 0 | 444 | 377.4 |  | 0 |  | 0 | 0 | 0 | 392.29
13 | JX1194 | 钢筋弯曲机(φ6-40) | 38.9 | 9.15 | 29.75 |  | 0 |  | 0 |  | 0 | 35 | 29.75 |  | 0 |  | 0 | 0 | 0 | 38.9
14 | JX1195 | 钢筋切断机(功率20KW) | 149.76 | 11.76 | 138 | 1 | 53 |  | 0 |  | 0 | 100 | 85 |  | 0 |  | 0 | 0 | 0 | 149.76
15 | JX1196 | 钢筋调直机(功率4-14KW) | 83.08 | 15.63 | 67.45 | 1 | 53 |  | 0 |  | 0 | 17 | 14.45 |  | 0 |  | 0 | 0 | 0 | 83.08
9

## 表 15 主要材料预算价格计算表
主要材料预算价格计算表
工程名称:定安水毁修复工程
编号 | 名称规格 | 原价依据 | 单位 | 毛重(吨) | 每吨 运费(元) | 价格(元)
[6 empty] | 原价 | 运杂费 | 采购及 保管费 | 运到工地 仓库价格 | 保险费 | 预算价格
1 | 2 | 3 | 4 | 5 | 6 | 7 | 8 | 9 | 10 | 11 | 12
1 | 沥青 |  | t | [7 empty] | 3500
2 | 原木 |  | m3 | 0 | 0 | 0 | 0 | 0 | 0 | 0 | 1858.41
3 | 碎石 |  | m3 | [7 empty] | 197.13
4 | 钢筋 |  | t | 0 | 0 | 0 | 0 | 0 | 0 | 0 | 3991.68
5 | 柴油0# |  | 千克 | 0 | 0 | 0 | 0 | 0 | 0 | 0 | 7.91
6 | 汽油(综合) |  | 千克 | 0 | 0 | 0 | 0 | 0 | 0 | 0 | 10.94
7 | 商品砼 C30 |  | m3 | [7 empty] | 565.05
10

## 表 16 材料价差计算表
材料价差计算表
工程名称:定安水毁修复工程 | [5 empty] | 单位:元
序号 | 材料名称及规格 | 单位 | 材料预 算价格 (元) | 材料限价 (元) | 价差 (元) | 材料用量 | 小计
1 | 原木 | m3 | 1858.41 | 1100 | 758.41 | 0.00693 | 5.2558
2 | 板枋材 | m3 | 1858.41 | 1100 | 758.41 | 0.01323 | 10.0338
3 | 碎石 | m3 | 197.13 | 60 | 137.13 | 9.639 | 1321.7961
4 | 钢筋 | t | 3991.68 | 2560 | 1431.68 | 0.035553 | 50.9005
5 | 柴油0# | 千克 | 7.91 | 2.99 | 4.92 | 2915.7753 | 14345.6143
6 | 汽油(综合) | 千克 | 10.94 | 3.59 | 7.35 | 0.027405 | 0.20143
7 | 商品砼 C30 | m3 | 565.05 | 250 | 315.05 | 11.6802 | 3679.847
| 合计 | [5 empty] | 19413.65
11

## 表 18 建筑工程单价表（附项合并）
建筑工程单价表
定额编号:1-2-51换[市政]
定额名称:液压岩石破碎机破碎岩HB30G 坚硬岩 |  |  |  |  | 单位:1000m3
施工方法:
编号 | 名称 | 单位 | 数量 | 单价(元) | 合价(元)
一 | 直接费 |  |  |  | 54550.8441
(一) | 基本直接费 |  |  |  | 52706.1296
1 | 人工费 |  | 0 | 0 | 2755
| 综合人工 | 工日 | 19 | 145 | 2755
2 | 材料费 |  | 0 | 0 | 49951.1296
| 合金钎头 | 个 | 1.155 | 280 | 323.4
| 履带式液压岩石破碎机 | 台班 | 109.66 | 452.56 | 49627.7296
3 | 机械费 |  | 0 | 0 | 0
(二) | 其他直接费 |  | 3.5% | 52706.1296 | 1844.7145
二 | 间接费 |  | 13.5% | 54550.8441 | 7364.364
三 | 计划利润 |  | 0.07 | 61915.2081 | 4334.0646
四 | 材料价差 |  |  |  | 0
五 | 税金 |  | 9% | 66249.2727 | 5962.4345
| 合计 | 元 |  |  | 72211.7072
12
建筑工程单价表
定额编号:1-280换
定额名称:灌木清理-垃圾外运5-6KM~自卸汽车(中载重量5吨) |  |  |  |  | 单位:100M3
施工方法:挖装、运输、卸除、空回。
编号 | 名称 | 单位 | 数量 | 单价(元) | 合价(元)
一 | 直接费 |  |  |  | 1806.7492
(一) | 基本直接费 |  |  |  | 1745.6514
1 | 人工费 |  | 0 | 0 | 58.3
| 人工 | 工日 | 1.1 | 53 | 58.3
2 | 材料费 |  | 0 | 0 | 40
| 其他费用 | 元 | 40 | 1 | 40
3 | 机械费 |  | 0 | 0 | 1647.3514
| 单斗挖掘机(大液压,大斗容量1.0立米) | 台班 | 0.15 | 539.05 | 80.8575
| 推土机(中功率59kw内) | 台班 | 0.17 | 346.43 | 58.8931
| 自卸汽车(中载重量5吨) | 台班 | 4.36 | 345.78 | 1507.6008
(二) | 其他直接费 |  | 3.5% | 1745.6514 | 61.0978
二 | 间接费 |  | 14.5% | 1806.7492 | 261.9786
三 | 计划利润 |  | 0.07 | 2068.7278 | 144.8109
四 | 材料价差 |  |  |  | 926.5344
| 柴油0# | 千克 | 188.32 | 4.92 | 926.5344
五 | 税金 |  | 9% | 3140.0732 | 282.6066
| 合计 | 元 |  |  | 3422.6798
13
建筑工程单价表
定额编号:1-284换
定额名称:挖掘机装土、自卸汽车运输-（2）1.0M3挖掘机-运距9-10KM~自卸汽车(中载重量5吨) ⅠⅡ类土 |  |  |  |  | 单位:100M3
施工方法:挖装、运输、卸除、空回。
编号 | 名称 | 单位 | 数量 | 单价(元) | 合价(元)
一 | 直接费 |  |  |  | 2254.4551
(一) | 基本直接费 |  |  |  | 2178.2175
1 | 人工费 |  | 0 | 0 | 51.304
| 人工 | 工日 | 0.968 | 53 | 51.304
2 | 材料费 |  | 0 | 0 | 35.2
| 其他费用 | 元 | 35.2 | 1 | 35.2
3 | 机械费 |  | 0 | 0 | 2091.7135
| 单斗挖掘机(大液压,大斗容量1.0立米) | 台班 | 0.132 | 539.05 | 71.1546
| 推土机(中功率59kw内) | 台班 | 0.1496 | 346.43 | 51.8259
| 自卸汽车(中载重量5吨) | 台班 | 5.6936 | 345.78 | 1968.733
(二) | 其他直接费 |  | 3.5% | 2178.2175 | 76.2376
二 | 间接费 |  | 14.5% | 2254.4551 | 326.896
三 | 计划利润 |  | 0.07 | 2581.3511 | 180.6946
四 | 材料价差 |  |  |  | 1171.6331
| 柴油0# | 千克 | 238.1368 | 4.92 | 1171.6331
五 | 税金 |  | 9% | 3933.6788 | 354.0311
| 合计 | 元 |  |  | 4287.7099
14
建筑工程单价表
定额编号:1-372
定额名称:建筑物回填土石-夯填土-机械 |  |  |  |  | 单位:100M3(实方)
施工方法:1.松填不夯实:包括5m以内取土(石碴). 2.夯填砂土:包括5m内取土、倒土、平土、洒水、夯实（土方干密度1.6以下）。
编号 | 名称 | 单位 | 数量 | 单价(元) | 合价(元)
一 | 直接费 |  |  |  | 2142.2347
(一) | 基本直接费 |  |  |  | 2069.792
1 | 人工费 |  | 0 | 0 | 1749
| 人工 | 工日 | 33 | 53 | 1749
2 | 材料费 |  | 0 | 0 | 20
| 其他费用 | 元 | 20 | 1 | 20
3 | 机械费 |  | 0 | 0 | 300.792
| 蛙式打夯机(功率2.8KW) | 台班 | 2.4 | 125.33 | 300.792
(二) | 其他直接费 |  | 3.5% | 2069.792 | 72.4427
二 | 间接费 |  | 13.5% | 2142.2347 | 289.2017
三 | 计划利润 |  | 0.07 | 2431.4364 | 170.2005
四 | 材料价差 |  |  |  | 0
五 | 税金 |  | 9% | 2601.637 | 234.1473
| 合计 | 元 |  |  | 2835.7843
15
建筑工程单价表
定额编号:2-3-61[市政]
定额名称:缩缝 锯缝机切缝 缝宽6mm 缝深5cm |  |  |  |  | 单位:100m
施工方法:
编号 | 名称 | 单位 | 数量 | 单价(元) | 合价(元)
一 | 直接费 |  |  |  | 303.1657
(一) | 基本直接费 |  |  |  | 292.9137
1 | 人工费 |  | 0 | 0 | 217.645
| 综合人工 | 工日 | 1.501 | 145 | 217.645
2 | 材料费 |  | 0 | 0 | 55.825
| 金刚石锯片 | 片 | 0.44 | 25.5 | 11.22
| 水 | m3 | 10.5 | 4.17 | 43.785
| 其他材料费 | 元 | 0.82 | 1 | 0.82
3 | 机械费 |  | 0 | 0 | 19.4438
| 混凝土切缝机 | 台班 | 0.625 | 31.11 | 19.4438
(二) | 其他直接费 |  | 3.5% | 292.9137 | 10.252
二 | 间接费 |  | 13.5% | 303.1657 | 40.9274
三 | 计划利润 |  | 0.07 | 344.0931 | 24.0865
四 | 材料价差 |  |  |  | 0
五 | 税金 |  | 9% | 368.1796 | 33.1362
| 合计 | 元 |  |  | 401.3158
16
建筑工程单价表
定额编号:2-496换
定额名称:破除路面垃圾外运-运距9-10KM~自卸汽车(中载重量5吨) |  |  |  |  | 单位:100M3
施工方法:挖装、运输、卸除、空回。
编号 | 名称 | 单位 | 数量 | 单价(元) | 合价(元)
一 | 直接费 |  |  |  | 4509.6356
(一) | 基本直接费 |  |  |  | 4357.1358
1 | 人工费 |  | 0 | 0 | 143.1
| 人工 | 工日 | 2.7 | 53 | 143.1
2 | 材料费 |  | 0 | 0 | 40
| 其他费用 | 元 | 40 | 1 | 40
3 | 机械费 |  | 0 | 0 | 4174.0358
| 单斗挖掘机(大液压,大斗容量1.0立米) | 台班 | 0.52 | 539.05 | 280.306
| 推土机(中功率59kw内) | 台班 | 0.38 | 346.43 | 131.6434
| 自卸汽车(中载重量5吨) | 台班 | 10.88 | 345.78 | 3762.0864
(二) | 其他直接费 |  | 3.5% | 4357.1358 | 152.4998
二 | 间接费 |  | 14.5% | 4509.6356 | 653.8972
三 | 计划利润 |  | 0.07 | 5163.5327 | 361.4473
四 | 材料价差 |  |  |  | 2354.1216
| 柴油0# | 千克 | 478.48 | 4.92 | 2354.1216
五 | 税金 |  | 9% | 7879.1016 | 709.1191
| 合计 | 元 |  |  | 8588.2207
17
建筑工程单价表
定额编号:4-231
定额名称:钢筋制作安装-（1）机械制作安装钢筋-钢筋制作安装 |  |  |  |  | 单位:t
施工方法:回直、除锈、切断、焊接、弯制、绑扎及加工场到施工场地汽车运输。
编号 | 名称 | 单位 | 数量 | 单价(元) | 合价(元)
一 | 直接费 |  |  |  | 4097.9819
(一) | 基本直接费 |  |  |  | 3959.4028
1 | 人工费 |  | 0 | 0 | 821.5
| 人工 | 工日 | 15.5 | 53 | 821.5
2 | 材料费 |  | 0 | 0 | 2712.96
| 钢筋 | t | 1.02 | 2560 | 2611.2
| 铁丝 | 千克 | 4 | 4.5 | 18
| 电焊条 | kg | 7.22 | 8 | 57.76
| 其他费用 | 元 | 26 | 1 | 26
3 | 机械费 |  | 0 | 0 | 424.9428
| 钢筋调直机(功率4-14KW) | 台班 | 0.12 | 83.08 | 9.9696
| 风水(砂)枪2-6m3/min | 台班 | 0.3 | 147.78 | 44.334
| 钢筋切断机(功率20KW) | 台班 | 0.08 | 149.76 | 11.9808
| 钢筋弯曲机(φ6-40) | 台班 | 0.21 | 38.9 | 8.169
| 直流电焊机(小功率30KW) | 台班 | 2 | 148.7 | 297.4
| 对焊机(电阻150KV·A) | 台班 | 0.08 | 392.29 | 31.3832
| 载重汽车(中载重量5吨) | 台班 | 0.09 | 241.18 | 21.7062
(二) | 其他直接费 |  | 3.5% | 3959.4028 | 138.5791
二 | 间接费 |  | 13.5% | 4097.9819 | 553.2276
三 | 计划利润 |  | 0.07 | 4651.2095 | 325.5847
四 | 材料价差 |  |  |  | 1480.1586
| 钢筋 | t | 1.02 | 1431.68 | 1460.3136
| 汽油(综合) | 千克 | 2.7 | 7.35 | 19.845
五 | 税金 |  | 9% | 6456.9527 | 581.1257
| 合计 | 元 |  |  | 7038.0785
18
建筑工程单价表
定额编号:6-32+6-37*(-2)换
定额名称:公路基础-碎石-压实厚度12CM |  |  |  |  | 单位:1000M2
施工方法:挖路槽、培路基、基础材料的辅压等。
编号 | 名称 | 单位 | 数量 | 单价(元) | 合价(元)
一 | 直接费 |  |  |  | 14181.4353
(一) | 基本直接费 |  |  |  | 13701.8699
1 | 人工费 |  | 0 | 0 | 4049.2
| 人工 | 工日 | 76.4 | 53 | 4049.2
2 | 材料费 |  | 0 | 0 | 9191.4
| 碎石 | m3 | 153 | 60 | 9180
| 其他费用 | 元 | 11.4 | 1 | 11.4
3 | 机械费 |  | 0 | 0 | 461.2699
| 压路机(内燃)(不加载重量,大12-15吨) | 台班 | 1.73 | 266.63 | 461.2699
(二) | 其他直接费 |  | 3.5% | 13701.8699 | 479.5654
二 | 间接费 |  | 14.5% | 14181.4353 | 2056.3081
三 | 计划利润 |  | 0.07 | 16237.7435 | 1136.642
四 | 材料价差 |  |  |  | 21244.7496
| 碎石 | m3 | 153 | 137.13 | 20980.89
| 柴油0# | 千克 | 53.63 | 4.92 | 263.8596
五 | 税金 |  | 9% | 38619.1351 | 3475.7222
| 合计 | 元 |  |  | 42094.8573
19
建筑工程单价表
定额编号:6-43+6-48*(-2)换
定额名称:公路路面-混凝土-压实厚度18CM~换:商品砼C30 |  |  |  |  | 单位:1000M2
施工方法:辅筑路面、磨耗层、保护层等全部工程。
编号 | 名称 | 单位 | 数量 | 单价(元) | 合价(元)
一 | 直接费 |  |  |  | 67740.6359
(一) | 基本直接费 |  |  |  | 65449.8898
1 | 人工费 |  | 0 | 0 | 12523.9
| 人工 | 工日 | 236.3 | 53 | 12523.9
2 | 材料费 |  | 0 | 0 | 49720
| 板枋材 | m3 | 0.21 | 1100 | 231
| 原木 | m3 | 0.11 | 1100 | 121
| 沥青 | t | 0.18 | 3500 | 630
| 钢筋 | t | 0.4 | 2560 | 1024
| 其他费用 | 元 | 1364 | 1 | 1364
| 商品砼 C30 | m3 | 185.4 | 250 | 46350
3 | 机械费 |  | 0 | 0 | 3205.9898
| 自卸汽车(中载重量3.5吨) | 台班 | 2.84 | 294.12 | 835.3008
| 推土机(中功率40-55kw内) | 台班 | 4.85 | 319.22 | 1548.217
| 电动卷扬机(双筒快速,小牵引力5吨) | 台班 | 7.6 | 108.22 | 822.472
(二) | 其他直接费 |  | 3.5% | 65449.8898 | 2290.7461
二 | 间接费 |  | 14.5% | 67740.6359 | 9822.3922
三 | 计划利润 |  | 0.07 | 77563.0282 | 5429.412
四 | 材料价差 |  |  |  | 60523.8679
| 原木 | m3 | 0.11 | 758.41 | 83.4251
| 钢筋 | t | 0.4 | 1431.68 | 572.672
| 柴油0# | 千克 | 296.24 | 4.92 | 1457.5008
| 商品砼 C30 | m3 | 185.4 | 315.05 | 58410.27
五 | 税金 |  | 9% | 143516.308 | 12916.4677
| 合计 | 元 |  |  | 156432.7757
编号 | 名称 | 单位 | 数量 | 单价(元) | 合价(元)
20