## Sheet1
定安县烟花爆竹零售经营店(点）现场核查表
被检单位： 被检单位负责人（签名）：
序号 | 项目 | 检查标准 | 检查结果
|  |  | 符合 | 不符合 | 备注
1 | 选址要求 | 1.应选择在消防车辆可以顺畅到达的区域； |  |  | 否决项
2.不应设置在军事管理区、文物保护区等禁止燃放烟花爆竹区域内；
3.不应设置在居民集中居住小区内以及桥下与涵洞内；
4.不应与居住场所设置在同一建筑物内（如“下店上宅”、“前店后宅”等），不应设置在地下及半地下室内；
5.不应设置在其地下、室内或上方有输送石油、天然气等易燃易爆物质管道的建筑物内；
6.不应设置在电压高于1KV的电力线路下方。
2 | 外部距离 | 1.220KV及以上的区域变电站围墙，220KV以上的架空输电线路距离零售店（点）最小允许距离：烟花爆竹总药量≦80Kg（50m),>80Kg且≦100Kg(60m),>100Kg且≦200Kg(65m)；>200Km且≦300Kg(70m)； |  |  | 否决项
2.应与学校、幼儿园、医院、养老院、集贸市场、文物古迹、展览馆、博物馆、档案馆、图书馆等人员密集和加油站、加气站、危险生产或储存等易燃易爆物品场所边缘保持100米的最小允许距离。
3.50米内不应设有其他烟花爆竹零售店、零售点，采用临时建筑物，以及两个烟花爆竹零售店或零售点之门、窗等洞口直接相对时，两个烟花爆竹零售店或零售点之间最小允许距离为80米。
3 | 零售店（点）面积 | 零售店（点）面积应大于10㎡且小于200㎡。 |  |  | 否决项
4 | 最大允许存放量 | 10㎡，总药量不超过50kg,总箱数不超过50箱； >10且≦15，总药量不超过70kg,总箱数不超过70箱； >15且≦25，总药量不超过100kg,总箱数不超过100箱；>25且≦35，总药量不超过140kg,总箱数不超过140箱；>35且≦50，总药量不超过190kg,总箱数不超过190箱；>50且≦70，总药量不超过250kg,总箱数不超过250箱；>70且≦200，总药量不超过300kg,总箱数不超过300箱。
5 | 平面布置 要求 | 1.零售场所与其他房间之间不应有楼梯或洞口相通。
2.零售场所正上方房间不应作为营业场所，不应作为培训教室、会议室，不应有人员留宿。
3.不应将烟花爆竹零售场所作为其他生产、经营和生活等场所的进出通道。
4.烟花爆竹零售经营店采用临时建筑物时，应独立设置。
5.烟花爆竹零售经营店内平面布置，应本着有利于经营安全原则。
6.烟花爆竹存放区和销售柜台应分区布置，并保证安全疏散通道畅通。
7.烟花爆竹零售经营店内不应设置床铺。
6 | 建筑结构 （经营店） | 1.建筑物的耐火等级应符合 GB-50016的规定，且不应低于三级。当建筑物独立设置且与其他建筑物相距超过12m时，其耐火等级可为四级。
2.与其他场所联建时，其隔墙应为厚度不小于180mm的密实砖墙或耐火极限不低于3.00h的其他密实墙，隔墙上不应设置门窗和洞口。
3.外墙门窗等洞口与其正上方房间对应开口之间应设置高度不小于1.2m的实体墙，或挑出宽度不小于1m、长度不小于开口宽度的防火挑檐，或安装挑出宽度不小于1m、长度不小于开口宽度的不燃材料制作的雨搭。
4.安全出口应通畅。建筑面积不大于100 ㎡时，可设1个安全出口；建筑面积大于100m2时，安全出口不应少于2个；店内任意一点至安全出口的距离不应大于15 m ；顾客进出的门宽不应小于1.5m 。
5.搬运烟花爆竹进出的门宽不宜小于1.2m。
7 | 建筑结构 （产品储存仓） | 1.有泄压面，泄压面积不应小于1m2。
2.结构和填充材料应为不燃材料，结构强度应符合有关国家标准规定。
3.与其他建筑物相邻布置时，相邻一侧的围护结构不应留门窗和洞口，其耐火极限不应低于3.00h。
4.应采取防止漏雨及防止烟花爆竹受潮的措施。
5.安装稳定性良好。
8 | 消防 | 1.烟花爆竹零售经营店内严禁有明火。
2.不应采用产生明火和有强热辐射的采暖设备，且烟花爆竹与采暖设备的距离不应小于300 mm。
3.烟花爆竹零售经营店周围25m范围内若有明火或散发火花地点，两者之间应有不燃材料实体隔挡。
4.烟花爆竹零售经营店应配备5kg及以上的磷酸铵盐干粉灭火器，放置在便于取用位置。使用面积不大于100㎡时，应至少配备2具；使用面积大于100㎡时，应至少配备4具且分为2个设置点。
9 | 电气 | 1.零售场所的电气线路不应有明接头。
2.室内电气线路可采用普通导线穿钢管敷设，也可采用带有阻燃护套电缆或阻燃型绝缘导线。线路接头处可采用防护等级不低于IP54的接线盒。
3.用电设备、照明工具、开关及插座宜采用可燃性粉尘环境用电气设备22区DIP22、IP54。
4.当采用普通电气设备时，应与烟花爆竹保持不小于1.2m的水平投影距离，且不应使用白炽灯、射灯等容易产生高温的灯具。
10 | 其它 | 2024年是否在销售过程中出现违法违规行为，并受到县级相关监管部门处罚。 |  |  | 否决项
检查结果综合评价：
核查单位：
核查组人员签名：